## Tabelle1
par. Port | Milde Dongle |  |  |  |  | orig. Atmel AVR ISP Dongle |  |  |  |  | SP12
|  | verwendetes IC |  |  |  |  | verwendetes IC |  |  |  |  | verwendetes IC
| LPT | 74244 | Pins | 10pin |  | LPT | 74244 | Pins | 10pin |  | LPT | 74125 | Pins | 10pin
| Pin | In | Out | Con |  | Pin | In | Out | Con |  | Pin | In | Out | Con
D0 > PE | 2 > 12 |  |  |  |  | 2 > 12 |  |  |  |  | 2 > 12
D1 > Busy | 3 > 11 |  |  |  |  | 3 > 11 |  |  |  |  | 3 > 11
D2 | 4 | 19G |  |  |  | 4 | 19G |  |  |  | 4 | 1.4
D3 | 5 | 1G |  |  |  | 5 | 1G |  |  |  | 5 | 10.13
D4 | 6 | 2,4,6 | 18,16,14 | 7 | SCK | 6 | 6.8 | 14.12 | 7 | SCK | 6 | 9 | 8 | 7 | SCK
D5 | 7 | 8 | 12 | 1 | MOSI | 7 | 2 | 18 | 1 | MOSI | 7 | 12 | 11 | 1 | MOSI
D6 |  |  |  |  | LED | 8 | 4 | 16 | 3 | LED |  |  |  |  | LED
D7 | 9< | 13,15,17 | 3,5,7 | 5 | reset | 9< | 13,15,17 | 3,5,7 | 5 | reset | 9< | 3 | 2 | 5 | reset
ACK | 10 | 11 | 9 | 9 | MISO | 10 | 9 | 11 | 9 | MISO | 10 | 5 | 6 | 9 | MISO
|  |  |  | 2 | VDD |  |  |  | 2 | VDD |  |  |  | 2 | VDD
| Vorteil: Platine besser routbar |  |  |  |  | Nachteil: Platine schlecht routbar
| Nachteil: keine Kontroll LED |  |  |  |  | Vorteil: Kontroll LED vorhanden
alle drei Programmieradapter sind kompatibel !!